## SP3DReport_Definition (hidden)
Note on A1: <?xml version="1.0" encoding="UTF-8"?> <EXCEL_LAYOUT_DEFINITION TemplateUsed="2P013" MultiSheet="Yes"><REPORT_SHEET_LAYOUT FillingMode="CopyDown" SheetName="Sheet1"><HEADER StartRow="1" EndRow="2" RepeatOnNew="Yes"/><ITEMS><ITEM Name="Pipe" ParentItem="" ItemRowsSpacing="0" ItemRowsSpreading="1" RecordsPerPage="0"><ATTRIBUTES><ATTRIBUTE Name="oid" IsLocked="No"/><ATTRIBUTE Name="KKS" IsLocked="No"/><ATTRIBUTE Name="GroupPressure" IsLocked="No"/><ATTRIBUTE Name="Description" IsLocked="No"/><ATTRIBUTE Name="Desc1" IsLocked="No"/><ATTRIBUTE Name="Desc2" IsLocked="No"/><ATTRIBUTE Name="Manufacturer" IsLocked="No"/><ATTRIBUTE Name="Material" IsLocked="No"/><ATTRIBUTE Name="GroupPNAEG" IsLocked="No"/><ATTRIBUTE Name="SafetyClass" IsLocked="No"/><ATTRIBUTE Name="QTY" IsLocked="No"/><ATTRIBUTE Name="Izm" IsLocked="No"/><ATTRIBUTE Name="UnitWeight" IsLocked="No"/><ATTRIBUTE Name="TotalWeight" IsLocked="No"/><ATTRIBUTE Name="Group" IsLocked="No"/><ATTRIBUTE Name="SortType" IsLocked="No"/><ATTRIBUTE Name="ComponentSort" IsLocked="No"/><ATTRIBUTE Name="NPD" IsLocked="No"/><ATTRIBUTE Name="QualityCategory" IsLocked="No"/><ATTRIBUTE Name="OutsideDiameter" IsLocked="No"/><ATTRIBUTE Name="WallThickness" IsLocked="No"/><ATTRIBUTE Name="PipeRunName" IsLocked="No"/><ATTRIBUTE Name="Pressure" IsLocked="No"/><ATTRIBUTE Name="Temperature" IsLocked="No"/><ATTRIBUTE Name="IsSpool" IsLocked="No"/><ATTRIBUTE Name="GeometricIndustryStandard" IsLocked="No"/><ATTRIBUTE Name="TOINaznach" IsLocked="No"/><ATTRIBUTE Name="MaterialForSpec" IsLocked="No"/><ATTRIBUTE Name="RMRoomName" IsLocked="No"/></ATTRIBUTES><QUERY_PARAMETERS><XREF_PARAMETER Name="FilterName" Value=""/><XREF_PARAMETER Name="FilterLocation" Value=""/><XREF_PARAMETER Name="FilterDescription" Value=""/></QUERY_PARAMETERS><SORT><COLUMN Order="ASC"><XREF_ATTRIBUTE Name="Group" Value=""/></COLUMN><COLUMN Order="ASC"><XREF_ATTRIBUTE Name="Pressure" Value=""/></COLUMN><COLUMN Order="ASC"><XREF_ATTRIBUTE Name="Temperature" Value=""/></COLUMN><COLUMN Order="ASC"><XREF_ATTRIBUTE Name="SortType" Value=""/></COLUMN><COLUMN Order="ASC"><XREF_ATTRIBUTE Name="KKS" Value=""/></COLUMN><COLUMN Order="ASC"><XREF_ATTRIBUTE Name="ComponentSort" Value=""/></COLUMN><COLUMN Order="DESC"><XREF_ATTRIBUTE Name="NPD" Value=""/></COLUMN><COLUMN Order="ASC"><XREF_ATTRIBUTE Name="SafetyClass" Value=""/></COLUMN><COLUMN Order="ASC"><XREF_ATTRIBUTE Name="Desc1" Value=""/></COLUMN></SORT><GROUPING><GROUP_ATTRIBUTES><XREF_ATTRIBUTE Name="Group" Value=""/><XREF_ATTRIBUTE Name="SortType" Value=""/><XREF_ATTRIBUTE Name="NPD" Value=""/><XREF_ATTRIBUTE Name="Desc1" Value=""/><XREF_ATTRIBUTE Name="KKS" Value=""/><XREF_ATTRIBUTE Name="ComponentSort" Value=""/><XREF_ATTRIBUTE Name="SafetyClass" Value=""/><XREF_ATTRIBUTE Name="Pressure" Value=""/><XREF_ATTRIBUTE Name="Temperature" Value=""/></GROUP_ATTRIBUTES><NUMBER Style="Numeric" Base="1" Step="1" IsContinued="No"><OUTPUT_ATTRIBUTE Name="ItemNum" IsLocked="Yes"/></NUMBER></GROUPING></ITEM></ITEMS><MACROS><MACRO ExcelOrAddinFile="" Module="Sheet1" Method="Format_Spec_Pipes" Type="" Arg=""/></MACROS></REPORT_SHEET_LAYOUT><REPORT_SHEET_LAYOUT FillingMode="CopyDown" SheetName="Sheet2"><HEADER StartRow="1" EndRow="1" RepeatOnNew="No"/><ITEMS><ITEM Name="Supports" ParentItem="" ItemRowsSpacing="0" ItemRowsSpreading="1" RecordsPerPage="0"><ATTRIBUTES><ATTRIBUTE Name="oid" IsLocked="No"/><ATTRIBUTE Name="KKS" IsLocked="No"/><ATTRIBUTE Name="Desc1" IsLocked="No"/><ATTRIBUTE Name="Desc2" IsLocked="No"/><ATTRIBUTE Name="Material" IsLocked="No"/><ATTRIBUTE Name="Manufacturer" IsLocked="No"/><ATTRIBUTE Name="QTY" IsLocked="No"/><ATTRIBUTE Name="Izm" IsLocked="No"/><ATTRIBUTE Name="UnitWeight" IsLocked="No"/><ATTRIBUTE Name="TotalWeight" IsLocked="No"/><ATTRIBUTE Name="Group" IsLocked="No"/><ATTRIBUTE Name="OutDiameter" IsLocked="No"/><ATTRIBUTE Name="ComponentSort" IsLocked="No"/></ATTRIBUTES><QUERY_PARAMETERS><XREF_PARAMETER Name="FilterName" Value=""/><XREF_PARAMETER Name="FilterLocation" Value=""/><XREF_PARAMETER Name="FilterDescription" Value=""/></QUERY_PARAMETERS><SORT><COLUMN Order="ASC"><XREF_ATTRIBUTE Name="Group" Value=""/></COLUMN><COLUMN Order="ASC"><XREF_ATTRIBUTE Name="Desc2" Value=""/></COLUMN><COLUMN Order="ASC"><XREF_ATTRIBUTE Name="KKS" Value=""/></COLUMN><COLUMN Order="ASC"><XREF_ATTRIBUTE Name="ComponentSort" Value=""/></COLUMN><COLUMN Order="ASC"><XREF_ATTRIBUTE Name="Desc1" Value=""/></COLUMN><COLUMN Order="ASC"><XREF_ATTRIBUTE Name="UnitWeight" Value=""/></COLUMN></SORT><GROUPING><GROUP_ATTRIBUTES><XREF_ATTRIBUTE Name="KKS" Value=""/><XREF_ATTRIBUTE Name="Desc1" Value=""/><XREF_ATTRIBUTE Name="Group" Value=""/><XREF_ATTRIBUTE Name="ComponentSort" Value=""/><XREF_ATTRIBUTE Name="Desc2" Value=""/><XREF_ATTRIBUTE Name="UnitWeight" Value=""/></GROUP_ATTRIBUTES><NUMBER Style="Numeric" Base="1" Step="1" IsContinued="No"><OUTPUT_ATTRIBUTE Name="ItemNum" IsLocked="Yes"/></NUMBER></GROUPING></ITEM></ITEMS><MACROS><MACRO ExcelOrAddinFile="" Module="Sheet2" Method="Format_Spec_Supports" Type="" Arg=""/><MACRO ExcelOrAddinFile="" Module="Sheet1" Method="Format_Spec_Final" Type="" Arg=""/></MACROS></REPORT_SHEET_LAYOUT><REPORT_SHEET_LAYOUT FillingMode="CopyDown" SheetName="Sheet4"><HEADER StartRow="1" EndRow="2" RepeatOnNew="No"/><ITEMS/><MACROS/></REPORT_SHEET_LAYOUT><REPORT_SHEET_LAYOUT FillingMode="FillDown" SheetName="Sheet5"><ITEMS/></REPORT_SHEET_LAYOUT></EXCEL_LAYOUT_DEFINITION>
Note on C2: Falcon Jean Francois: It can be: 0 = Fill Down 1 = Copy Down 2 = Copy Up

## Sheet1
Спецификация оборудования, изделий и материалов
Пози-ция | Код KKS | Наименование и техническая характеристика | Материал | Документ / Группа или Категория | Единица измерения | Количество | Масса 1 ед., kg | Масса общая, kg | Категория обеспечения качества | Помещение | Примечание
| 00SBA10 | Р=1,0 МПа, t=130 °С | [8 empty] | Трубопровод прямой сетевой воды
1. Изделия трубопроводов
1.1 Изделия трубопроводов низкого давления 4 класса безопасности DN≥100 из углеродистой стали | [11 empty] | стр.дл. | монт.дл. | стыки
1 |  | Труба 219х7 СТО 95 113-2013 | Сталь 20 ТУ 14-3-190-2004 |  | м | 153.969 | 36.6 | 5635.2654 | QA4 |  | L(строительная) = 158,71 м | 158.709 | 153.969 | 48
2 |  | Труба 159х5 СТО 95 113-2013 | Сталь 20 ТУ 14-3-190-2004 |  | м | 5.37 | 18.99 | 101.9763 | QA4 |  | L(строительная) = 6,27 м | 6.27 | 5.37 | 6
3 |  | Труба 133х4 СТО 95 113-2013 | Сталь 20 ТУ 14-3-190-2004 |  | м | 8.614 | 12.73 | 109.6562 | QA4 |  | L(строительная) = 9,98 м | 9.984 | 8.614 | 12
4 |  | Колено П 90º - 219x8-PN40 11 СТО 95 130-2013 | Сталь 20 ТУ 14-3-190-2004 |  | шт. | 7 | 19.9 | 139.3 | QA4 |  | - | 7
5 |  | Колено П 90º - 159x6-PN40 10 СТО 95 130-2013 | Сталь 20 ТУ 14-3-190-2004 |  | шт. | 2 | 8.4 | 16.8 | QA4 |  | - | 2
6 |  | Колено П 90º - 133x4-PN40 08 СТО 95 130-2013 | Сталь 20 ТУ 14-3-190-2004 |  | шт. | 3 | 3.8 | 11.4 | QA4 |  | - | 3
7 |  | Тройник переходный 219х7-133х4-PN40-IV 174 СТО 95 127-2013 | Сталь 20 ТУ 14-3-190-2004 |  | шт. | 1 | 16.15 | 16.15 | QA4 |  | - | 1
8 |  | Переход ЭП DN200хDN150-PN40 16 СТО 95 131-2013 | Сталь 20 ТУ 14-3-190-2004 |  | шт. | 1 | 6.2 | 6.2 | QA4 |  | - | 1
|  | Итого: |  |  | кг |  |  | 6036.7479
1.2 Изделия трубопроводов низкого давления 4 класса безопасности DN<100 из углеродистой стали | [11 empty] | стр.дл. | монт.дл. | стыки
11 |  | Колено Т 90º - 32х2-100х100-357-PN40 56 СТО 95 115-2013 | Сталь 20 ТУ 14-3-190-2004 |  | шт. | 1 | 0.52836 | 0.52836 | QA4 |  | Для воздушника | 1
12 |  | Ответвление П 89x3,5-200-PN16 11 СТО 95 121-2013 | Сталь 20 ТУ 14-3-190-2004 |  | шт. | 2 | 0.76 | 1.52 | QA4 |  | Для дренажа | 2
13 |  | Штуцер DN25 05 СТО 95-122-2013 | Сталь 20 ТУ 14-3-190-2004 |  | шт. | 1 | 0.45 | 0.45 | QA4 |  | Для воздушника | 1
14 |  | Штуцер DN20 04 СТО 95-122-2013 | Сталь 20 ТУ 14-3-190-2004 |  | шт. | 1 | 0.26 | 0.26 | QA4 |  | Для воздушника | 1
|  | Итого: |  |  | кг |  |  | 2.7584 |  |  | -
2. Опоры и подвески
2.1 Опоры и подвески трубопроводов низкого давления 4 класса безопасности, нормализованные
15 |  | Опора скользящая 219 ТС-624.000-030 | сборный |  | шт. | 24 | 8 | 192 | QA4 |  | - | 24
16 |  | Опора скользящая 133 ТС-623.000-21 | сборный |  | шт. | 1 | 2.98 | 2.98 | QA4 |  | - | 1
17 |  | Опорная конструкция - тип 1 в составе: | сборный |  | шт. | 1 | 87.37 | 87.37 | QA4 |  | Лист MTC0001 KUR.0130.00UNZ.SBA.TS.TB0055 | 1
17.1 |  | Опора скользящая 133 ТС-623.000-23 | сборный |  | шт. | 1 | 4.77 | 4.77 | QA4 |  | - | 1
17.2 |  | Опора скользящая 426 ТС-624.000-044 | сборный |  | шт. | 1 | 19 | 19 | QA4 |  | - | 1
17.3 |  | Швеллер 30У ГОСТ 8240-97 | Ст3сп5 ГОСТ 535-2005 |  | м | 2 | 31.8 | 63.6 | QA4 |  | - | 2
18 |  | Опора неподвижная хомутовая 219 ТС-670.00.00-18 | сборный |  | шт. | 2 | 20.9 | 41.8 | QA4 |  | - | 2
|  | Итого: |  |  | кг |  |  | 324.15
3. Антикоррозионное покрытие
|  | Защитный антикоррозионный состав 2 слоя «Вектор» 1025 (грунт) ТУ 5775-004-17045751-99 | - | - | м2 | #REF! | 0.28 | #REF! |  |  | - | #REF!
|  | Покровной 1 слой «Вектор» 1214 ТУ 5775-003-17045751-99 | - | - | м2 | #REF! | 0.13 | #REF! |  |  | -
|  | Итого: |  |  | кг |  |  | #REF!
4. Монтажный запас | [11 empty] | факт | прин.
1 |  | Труба 219х7 СТО 95 113-2013 | Сталь 20 ТУ 14-3-190-2004 |  | м | 3.5 | 36.6 | 128.1 | QA4 |  | Монтажный запас | 3.0794 | 3.5
2 |  | Труба 159х5 СТО 95 113-2013 | Сталь 20 ТУ 14-3-190-2004 |  | м | 0.5 | 18.99 | 9.495 | QA4 |  | Монтажный запас | 0.1074 | 0.5
3 |  | Труба 133х4 СТО 95 113-2013 | Сталь 20 ТУ 14-3-190-2004 |  | м | 0.5 | 12.73 | 6.365 | QA4 |  | Монтажный запас | 0.17228 | 0.5
|  | Итого: |  |  | кг |  |  | 143.96
|  | Итого по 00SBA10: |  |  | кг |  |  | 6507.6163 |  |  | Без учета антикорр. покрытия
| 00SBA10 | Р=1,0 МПа, t=130 °С Подзменая прокладка | [8 empty] | Трубопровод прямой сетевой воды Подзменая прокладка
1 |  | Труба 219х7 СТО 95 113-2013 | Сталь 20 ТУ 14-3-190-2004 |  | м | 0 | 36.6 | 0 | QA4 |  | L(строительная) = 158,71 м
2 |  | Труба 159х5 СТО 95 113-2013 | Сталь 20 ТУ 14-3-190-2004 |  | м | 0 | 18.99 | 0 | QA4 |  | L(строительная) = 6,27 м
| 00SBA20 | Р=1,0 МПа, t=70 °С | [8 empty] | Трубопровод обратной сетевой воды
5. Изделия трубопроводов
5.1 Изделия трубопроводов низкого давления 4 класса безопасности DN≥100 из углеродистой стали | [11 empty] | стр.дл. | монт.дл. | стыки
1 |  | Труба 219х7 СТО 95 113-2013 | Сталь 20 ТУ 14-3-190-2004 |  | м | 155.069 | 36.6 | 5675.5254 | QA4 |  | L(строительная) = 159,81 м | 159.809 | 155.069 | 48
2 |  | Труба 159х5 СТО 95 113-2013 | Сталь 20 ТУ 14-3-190-2004 |  | м | 4.47 | 18.99 | 84.8853 | QA4 |  | L(строительная) = 5,37 м | 5.37 | 4.47 | 6
3 |  | Труба 133х4 СТО 95 113-2013 | Сталь 20 ТУ 14-3-190-2004 |  | м | 8.514 | 12.73 | 108.3832 | QA4 |  | L(строительная) = 9,88 м | 9.884 | 8.514 | 12
4 |  | Колено П 90º - 219x8-PN40 11 СТО 95 130-2013 | Сталь 20 ТУ 14-3-190-2004 |  | шт. | 7 | 19.9 | 139.3 | QA4 |  | - | 7
5 |  | Колено П 90º - 159x6-PN40 10 СТО 95 130-2013 | Сталь 20 ТУ 14-3-190-2004 |  | шт. | 2 | 8.4 | 16.8 | QA4 |  | - | 2
6 |  | Колено П 90º - 133x4-PN40 08 СТО 95 130-2013 | Сталь 20 ТУ 14-3-190-2004 |  | шт. | 3 | 3.8 | 11.4 | QA4 |  | - | 3
7 |  | Тройник переходный 219х7-133х4-PN40-IV 174 СТО 95 127-2013 | Сталь 20 ТУ 14-3-190-2004 |  | шт. | 1 | 16.15 | 16.15 | QA4 |  | - | 1
8 |  | Переход ЭП DN200хDN150-PN40 16 СТО 95 131-2013 | Сталь 20 ТУ 14-3-190-2004 |  | шт. | 1 | 6.2 | 6.2 | QA4 |  | - | 1
|  | Итого: |  |  | кг |  |  | 6058.6439
5.2 Изделия трубопроводов низкого давления 4 класса безопасности DN<100 из углеродистой стали | [11 empty] | стр.дл. | монт.дл. | стыки
11 |  | Колено Т 90º - 32х2-100х100-357-PN40 56 СТО 95 115-2013 | Сталь 20 ТУ 14-3-190-2004 |  | шт. | 1 | 0.52836 | 0.52836 | QA4 |  | Для воздушника | 1
12 |  | Ответвление П 89x3,5-200-PN16 11 СТО 95 121-2013 | Сталь 20 ТУ 14-3-190-2004 |  | шт. | 2 | 0.76 | 1.52 | QA4 |  | Для дренажа | 2
13 |  | Штуцер DN25 05 СТО 95-122-2013 | Сталь 20 ТУ 14-3-190-2004 |  | шт. | 1 | 0.45 | 0.45 | QA4 |  | Для воздушника | 1
14 |  | Штуцер DN20 04 СТО 95-122-2013 | Сталь 20 ТУ 14-3-190-2004 |  | шт. | 1 | 0.26 | 0.26 | QA4 |  | Для воздушника | 1
|  | Итого: |  |  | кг |  |  | 2.7584
6. Опоры и подвески
6.1 Опоры и подвески трубопроводов низкого давления 4 класса безопасности, нормализованные
15 |  | Опора скользящая 219 ТС-624.000-030 | сборный |  | шт. | 24 | 8 | 192 | QA4 |  | - | 24
16 |  | Опора скользящая 133 ТС-623.000-21 | сборный |  | шт. | 1 | 2.98 | 2.98 | QA4 |  | - | 1
17 |  | Опорная конструкция - тип 1 в составе: | сборный |  | шт. | 1 | 4.77 | 4.77 | QA4 |  | Лист MTC0001 KUR.0130.00UNZ.SBA.TS.TB0055 | 1
17.1 |  | Опора скользящая 133 ТС-623.000-23 | сборный |  | шт. | 1 | 4.77 | 4.77 | QA4 |  | - | 1
18 |  | Опора неподвижная хомутовая 219 ТС-670.00.00-18 | сборный |  | шт. | 2 | 20.9 | 41.8 | QA4 |  | - | 2
|  | Итого: |  |  | кг |  |  | 241.55
7. Антикоррозионное покрытие
|  | Защитный антикоррозионный состав 2 слоя «Вектор» 1025 (грунт) ТУ 5775-004-17045751-99 | - | - | м2 | #REF! | 0.28 | #REF! |  |  | - | #REF!
|  | Покровной 1 слой «Вектор» 1214 ТУ 5775-003-17045751-99 | - | - | м2 | #REF! | 0.13 | #REF! |  |  | -
|  | Итого: |  |  | кг |  |  | #REF!
8. Монтажный запас | [11 empty] | факт | прин.
1 |  | Труба 219х7 СТО 95 113-2013 | Сталь 20 ТУ 14-3-190-2004 |  | м | 3.5 | 36.6 | 128.1 | QA4 |  | Монтажный запас | 3.1014 | 3.5
2 |  | Труба 159х5 СТО 95 113-2013 | Сталь 20 ТУ 14-3-190-2004 |  | м | 0.5 | 18.99 | 9.495 | QA4 |  | Монтажный запас | 0.0894 | 0.5
3 |  | Труба 133х4 СТО 95 113-2013 | Сталь 20 ТУ 14-3-190-2004 |  | м | 0.5 | 12.73 | 6.365 | QA4 |  | Монтажный запас | 0.17028 | 0.5
|  | Итого: |  |  | кг |  |  | 143.96
|  | Итого по 00SBA20: |  |  | кг |  |  | 6446.9123 |  |  | Без учета антикорр. покрытия
|  | Трубопроводы дренажей Р=0,02 МПа, t=40 °С | [8 empty] | Трубопроводы дренажей
9. Изделия трубопроводов
9.1 Изделия трубопроводов низкого давления 4 класса безопасности DN<100 из углеродистой стали | [11 empty] | стр.дл. | монт.дл.
19 |  | Труба 89х3,5 СТО 95 113-2013 | Сталь 20 ТУ 14-3-190-2004 |  | м | 8.084 | 7.38 | 59.6599 | QA4 |  | L(строительная) = 9,44 м | 9.444 | 8.084 | 23
20 |  | Колено П 90º - 89x3,5-PN40 04 СТО 95 130-2013 | Сталь 20 ТУ 14-3-190-2004 |  | шт. | 4 | 1.4 | 5.6 | QA4 |  | Для дренажа | 4
12 |  | Ответвление П 89x3,5-200-PN16 11 СТО 95 121-2013 | Сталь 20 ТУ 14-3-190-2004 |  | шт. | 4 | 0.76 | 3.04 | QA4 |  | Для дренажа | 4
|  | Итого: |  |  | кг |  |  | 68.2999
10. Антикоррозионное покрытие
|  | Защитный антикоррозионный состав 2 слоя «Вектор» 1025 (грунт) ТУ 5775-004-17045751-99 | - | - | м2 | 2.6392 | 0.28 | 0.73898 |  |  | - | 2.6392
|  | Покровной 1 слой «Вектор» 1214 ТУ 5775-003-17045751-99 | - | - | м2 | 2.6392 | 0.13 | 0.3431 |  |  | -
|  | Итого: |  |  | кг |  |  | 1.0821
11. Монтажный запас | [11 empty] | факт | прин.
19 |  | Труба 89х3,5 СТО 95 113-2013 | Сталь 20 ТУ 14-3-190-2004 |  | м | 0.5 | 7.38 | 3.69 | QA4 |  | Монтажный запас | 0.16168 | 0.5
|  | Итого: |  |  | кг |  |  | 3.69
|  | Итого по трубопроводам дренажа: |  |  | кг |  |  | 71.9899 |  |  | Без учета антикорр. покрытия
|  | Демонтаж | [8 empty] | Надземная прокладка
12. Изделия трубопроводов
12.1 Изделия трубопроводов низкого давления 4 класса безопасности DN≥100 из углеродистой стали | [11 empty] | стр.дл. | монт.дл.
|  | Заглушка П2 200-PN40-IV 11 СТО 95 133-2013 | Сталь 20 (Сборный) |  | шт. | 2 | 12.53 | 25.06 | QA4 |  | Позиция 8 спецификации KUR.0130.00UNZ.SBA.TS.TB0015. S0001 | 2
|  | Итого: |  |  | кг |  |  | 25.06
|  | Итого по демонтажу: |  |  | кг |  |  | 25.06 |  |  | -
|  | Всего по спецификации: |  |  | кг |  |  | 13051.5785 |  |  | Без учета антикорр. покрытия

## SP3DReport_Layout_2 (hidden)
Пози-ция | Код KKS | Наименование и техническая характеристика | Материал | Класс безопаc-ности по НП-001-97 | Документ / Группа или Категория | Единица измерения | Количество | Масса 1 ед., kg | Масса общая, kg | Категория обеспечения качества | Помещение | Примечание
Опоры и подвески
Опоры и подвески трубопроводов низкого давления 2 класса безопасности, нормализованные
Опоры и подвески трубопроводов низкого давления 3 класса безопасности, нормализованные
Опоры и подвески трубопроводов низкого давления 4 класса безопасности, нормализованные
Опоры и подвески трубопроводов низкого давления 2 класса безопасности, нормализованные
Опоры и подвески трубопроводов низкого давления 3 класса безопасности, нормализованные
Опоры и подвески трубопроводов низкого давления 4 класса безопасности, нормализованные
Материалы для крепления трубопроводов

## SP3DReport_Layout_1 (hidden)
Пози-ция | Код KKS | Наименование и техническая характеристика | Материал | Класс безопаc-ности по НП-001-97 | Документ / Группа или Категория | Единица измерения | Количество | Масса 1 ед., kg | Масса общая, kg | Категория обеспечения качества | Помещение | Примечание
[6 empty] | кг |  |  | 0
Изделия трубопроводов
Изделия трубопроводов высокого давления 2 класса безопасности DN ≥ 100 из коррозионно-стойкой стали
Изделия трубопроводов высокого давления 3 класса безопасности DN ≥ 100 из коррозионно-стойкой стали
Изделия трубопроводов высокого давления 4 класса безопасности DN ≥ 100 из коррозионно-стойкой стали
Изделия трубопроводов высокого давления 2 класса безопасности DN < 100 из коррозионно-стойкой стали
Изделия трубопроводов высокого давления 3 класса безопасности DN < 100 из коррозионно-стойкой стали
Изделия трубопроводов высокого давления 4 класса безопасности DN < 100 из коррозионно-стойкой стали
Изделия трубопроводов высокого давления 2 класса безопасности DN ≥ 100 из углеродистой стали
Изделия трубопроводов высокого давления 3 класса безопасности DN ≥ 100 из углеродистой стали
Изделия трубопроводов высокого давления 4 класса безопасности DN ≥ 100 из углеродистой стали
Изделия трубопроводов высокого давления 2 класса безопасности DN < 100 из углеродистой стали
Изделия трубопроводов высокого давления 3 класса безопасности DN < 100 из углеродистой стали
Изделия трубопроводов высокого давления 4 класса безопасности DN < 100 из углеродистой стали
Изделия трубопроводов высокого давления 2 класса безопасности DN ≥ 100 из легированной стали
Изделия трубопроводов высокого давления 3 класса безопасности DN ≥ 100 из легированной стали
Изделия трубопроводов высокого давления 4 класса безопасности DN ≥ 100 из легированной стали
Изделия трубопроводов высокого давления 2 класса безопасности DN < 100 из легированной стали
Изделия трубопроводов высокого давления 3 класса безопасности DN < 100 из легированной стали
Изделия трубопроводов высокого давления 4 класса безопасности DN < 100 из легированной стали
Изделия трубопроводов низкого давления 2 класса безопасности DN ≥ 100 из коррозионно-стойкой стали
Изделия трубопроводов низкого давления 3 класса безопасности DN ≥ 100 из коррозионно-стойкой стали
Изделия трубопроводов низкого давления 4 класса безопасности DN ≥ 100 из коррозионно-стойкой стали
Изделия трубопроводов низкого давления 2 класса безопасности DN < 100 из коррозионно-стойкой стали
Изделия трубопроводов низкого давления 3 класса безопасности DN < 100 из коррозионно-стойкой стали
Изделия трубопроводов низкого давления 4 класса безопасности DN < 100 из коррозионно-стойкой стали
Изделия трубопроводов низкого давления 2 класса безопасности DN ≥ 100 из углеродистой стали
Изделия трубопроводов низкого давления 3 класса безопасности DN ≥ 100 из углеродистой стали
Изделия трубопроводов низкого давления 4 класса безопасности DN ≥ 100 из углеродистой стали
Изделия трубопроводов низкого давления 2 класса безопасности DN < 100 из углеродистой стали
Изделия трубопроводов низкого давления 3 класса безопасности DN < 100 из углеродистой стали
Изделия трубопроводов низкого давления 4 класса безопасности DN < 100 из углеродистой стали
Изделия трубопроводов низкого давления 2 класса безопасности DN ≥ 100 из легированной стали
Изделия трубопроводов низкого давления 3 класса безопасности DN ≥ 100 из легированной стали
Изделия трубопроводов низкого давления 4 класса безопасности DN ≥ 100 из легированной стали
Изделия трубопроводов низкого давления 2 класса безопасности DN < 100 из легированной стали
Изделия трубопроводов низкого давления 3 класса безопасности DN < 100 из легированной стали
Изделия трубопроводов низкого давления 4 класса безопасности DN < 100 из легированной стали
Изделия трубопроводов низкого давления 4 класса безопасности DN ≥ 100 из ПВХ
Изделия трубопроводов низкого давления 4 класса безопасности DN < 100 из ПВХ
Изделия трубопроводов без класса безопасности или группы материала
Монтажный запас труб
Для трубопроводов высокого давления 2 класса безопасности из коррозионно-стойкой стали
Для трубопроводов высокого давления 3 класса безопасности из коррозионно-стойкой стали
Для трубопроводов высокого давления 4 класса безопасности из коррозионно-стойкой стали
Для трубопроводов высокого давления 2 класса безопасности из углеродистой стали
Для трубопроводов высокого давления 3 класса безопасности из углеродистой стали
Для трубопроводов высокого давления 4 класса безопасности из углеродистой стали
Для трубопроводов высокого давления 2 класса безопасности из легированной стали
Для трубопроводов высокого давления 3 класса безопасности из легированной стали
Для трубопроводов высокого давления 4 класса безопасности из легированной стали
Для трубопроводов низкого давления 2 класса безопасности из коррозионно-стойкой стали
Для трубопроводов низкого давления 3 класса безопасности из коррозионно-стойкой стали
Для трубопроводов низкого давления 4 класса безопасности из коррозионно-стойкой стали
Для трубопроводов низкого давления 2 класса безопасности из углеродистой стали
Для трубопроводов низкого давления 3 класса безопасности из углеродистой стали
Для трубопроводов низкого давления 4 класса безопасности из углеродистой стали
Для трубопроводов низкого давления 2 класса безопасности из легированной стали
Для трубопроводов низкого давления 3 класса безопасности из легированной стали
Для трубопроводов низкого давления 4 класса безопасности из легированной стали
Для трубопроводов низкого давления 4 класса безопасности из ПВХ
Для трубопроводов без класса безопасности или группы материала
Трубы для контрольных сварных соединений
Для трубопроводов высокого давления 2 класса безопасности из коррозионно-стойкой стали
Для трубопроводов высокого давления 3 класса безопасности из коррозионно-стойкой стали
Для трубопроводов высокого давления 4 класса безопасности из коррозионно-стойкой стали
Для трубопроводов высокого давления 2 класса безопасности из углеродистой стали
Для трубопроводов высокого давления 3 класса безопасности из углеродистой стали
Для трубопроводов высокого давления 4 класса безопасности из углеродистой стали
Для трубопроводов высокого давления 2 класса безопасности из легированной стали
Для трубопроводов высокого давления 3 класса безопасности из легированной стали
Для трубопроводов высокого давления 4 класса безопасности из легированной стали
Для трубопроводов низкого давления 2 класса безопасности из коррозионно-стойкой стали
Для трубопроводов низкого давления 3 класса безопасности из коррозионно-стойкой стали
Для трубопроводов низкого давления 4 класса безопасности из коррозионно-стойкой стали
Для трубопроводов низкого давления 2 класса безопасности из углеродистой стали
Для трубопроводов низкого давления 3 класса безопасности из углеродистой стали
Для трубопроводов низкого давления 4 класса безопасности из углеродистой стали
Для трубопроводов низкого давления 2 класса безопасности из легированной стали
Для трубопроводов низкого давления 3 класса безопасности из легированной стали
Для трубопроводов низкого давления 4 класса безопасности из легированной стали
Для трубопроводов без класса безопасности или группы материала