## Sheet1
ПОЗ. | НАИМЕНОВАНИЕ И ОСНОВНЫЕ РАЗ МЕРЫ ИЗОЛИРУЕМЫХ ОБЪЕКТОВ И ТЕПЛОНОСИТЕЛЬ | Ед.изм. | Кол. | Темпе ратура теплоно- сителя, ºС | Место его на хожде ния | ТЕПЛОИЗОЛЯЦИОННАЯ КОНСТРУКЦИЯ И ЕЕ ЭЛЕМЕНТЫ | Толщ. слоев всей изолир. констр. | Поверхность покровного слоя, м2 |  | Объем изоляци- онного слоя, м3 |  | НОМЕРА ЧЕРТЕЖЕЙ ТЕПЛОИЗОЛЯЦИОННОЙ КОНСТРУКЦИИ
[8 empty] | на ед.изм. | Всего | на ед.изм. | Всего
1 | 2 | 3 | 4 | 5 | 6 | 7 | 8 | 9 | 10 | 11 | 12 | 13
00SBA10 надземная прокладка Трубопровод прямой сетевой воды
1 | Труба 57х3 | м | 1.83 | 130 | Откр. | Маты минераловатные прошивные марки | [5 empty] | 7.903.9-8.15.1-19
[5 empty] | возд. | М-100 без обкладок | [5 empty] | (применительно)
[6 empty] | s = 60 мм | 50 | - | - | 0.017 | 0.031
Сталь тонколистовая оцинкованная
[6 empty] | s = 0.5 мм |  | 0.493 | 0.902 | - | -
00SBA10 подземная прокладка Трубопровод прямой сетевой воды
2 | Труба 57х3 | м | 103.06 | 130 | Непр. | Маты минераловатные прошивные марки | [5 empty] | 7.903.9-8.15.1-19
[5 empty] | канал | М-100 без обкладок s = 60 мм | [5 empty] | (применительно)
[6 empty] | Покрытие защитное из стеклоткани | 50 | - | - | 0.017 | 1.752
марки T-23
[8 empty] | 0.493 | 50.809 | - | -
3 | Кран шаровой DN25 | шт. | 1 | 130 | Непр. | Маты минераловатные прошивные марки | [5 empty] | 7.903.9-8.15.3-07
[5 empty] | канал | 2М-100 в обкладках из стеклоткани | [5 empty] | (применительно)
[6 empty] | марки Т-23 со всех сторон s = 50 мм | 40 | - | - | 0.01 | 0.01
Сталь тонколистовая оцинкованная
[6 empty] | s = 0.8 мм |  | 0.42 | 0.42 | - | -
00SBA20 надземная прокладка Трубопровод обратной сетевой воды
4 | Труба 57х3 | м | 1.83 | 130/70 | Откр. | Маты минераловатные прошивные марки | [5 empty] | 7.903.9-8.15.1-19
[5 empty] | возд. | М-100 без обкладок | [5 empty] | (применительно)
[6 empty] | s = 60 мм | 50 | - | - | 0.017 | 0.031
Сталь тонколистовая оцинкованная
[6 empty] | s = 0.5 мм |  | 0.493 | 0.902 | - | -
00SBA20 подземная прокладка Трубопровод обратной сетевой воды
5 | Труба 57х3 | м | 103.06 | 130/70 | Непр. | Маты минераловатные прошивные марки | [5 empty] | 7.903.9-8.15.1-19
[5 empty] | канал | М-100 без обкладок s = 60 мм | [5 empty] | (применительно)
[6 empty] | Покрытие защитное из стеклоткани | 50 | - | - | 0.017 | 1.752
марки T-23
[8 empty] | 0.493 | 50.809 | - | -
6 | Кран шаровой DN25 | шт. | 1 | 130/70 | Непр. | Маты минераловатные прошивные марки | [5 empty] | 7.903.9-8.15.3-07
[5 empty] | канал | 2М-100 в обкладках из стеклоткани | [5 empty] | (применительно)
[6 empty] | марки Т-23 со всех сторон s = 50 мм | 40 | - | - | 0.01 | 0.01
Сталь тонколистовая оцинкованная
[6 empty] | s = 0.8 мм |  | 0.42 | 0.42 | - | -