## SP3DReport_Definition (hidden)
Note on A1: <?xml version="1.0" encoding="UTF-8"?> <EXCEL_LAYOUT_DEFINITION TemplateUsed="2P013" MultiSheet="Yes"><REPORT_SHEET_LAYOUT FillingMode="CopyDown" SheetName="Sheet1"><HEADER StartRow="1" EndRow="2" RepeatOnNew="Yes"/><ITEMS><ITEM Name="Pipe" ParentItem="" ItemRowsSpacing="0" ItemRowsSpreading="1" RecordsPerPage="0"><ATTRIBUTES><ATTRIBUTE Name="oid" IsLocked="No"/><ATTRIBUTE Name="KKS" IsLocked="No"/><ATTRIBUTE Name="GroupPressure" IsLocked="No"/><ATTRIBUTE Name="Description" IsLocked="No"/><ATTRIBUTE Name="Desc1" IsLocked="No"/><ATTRIBUTE Name="Desc2" IsLocked="No"/><ATTRIBUTE Name="Manufacturer" IsLocked="No"/><ATTRIBUTE Name="Material" IsLocked="No"/><ATTRIBUTE Name="GroupPNAEG" IsLocked="No"/><ATTRIBUTE Name="SafetyClass" IsLocked="No"/><ATTRIBUTE Name="QTY" IsLocked="No"/><ATTRIBUTE Name="Izm" IsLocked="No"/><ATTRIBUTE Name="UnitWeight" IsLocked="No"/><ATTRIBUTE Name="TotalWeight" IsLocked="No"/><ATTRIBUTE Name="Group" IsLocked="No"/><ATTRIBUTE Name="SortType" IsLocked="No"/><ATTRIBUTE Name="ComponentSort" IsLocked="No"/><ATTRIBUTE Name="NPD" IsLocked="No"/><ATTRIBUTE Name="QualityCategory" IsLocked="No"/><ATTRIBUTE Name="OutsideDiameter" IsLocked="No"/><ATTRIBUTE Name="WallThickness" IsLocked="No"/><ATTRIBUTE Name="PipeRunName" IsLocked="No"/><ATTRIBUTE Name="Pressure" IsLocked="No"/><ATTRIBUTE Name="Temperature" IsLocked="No"/><ATTRIBUTE Name="IsSpool" IsLocked="No"/></ATTRIBUTES><QUERY_PARAMETERS><XREF_PARAMETER Name="FilterName" Value=""/><XREF_PARAMETER Name="FilterLocation" Value=""/><XREF_PARAMETER Name="FilterDescription" Value=""/></QUERY_PARAMETERS><SORT><COLUMN Order="ASC"><XREF_ATTRIBUTE Name="Group" Value=""/></COLUMN><COLUMN Order="ASC"><XREF_ATTRIBUTE Name="Pressure" Value=""/></COLUMN><COLUMN Order="ASC"><XREF_ATTRIBUTE Name="Temperature" Value=""/></COLUMN><COLUMN Order="ASC"><XREF_ATTRIBUTE Name="SortType" Value=""/></COLUMN><COLUMN Order="ASC"><XREF_ATTRIBUTE Name="KKS" Value=""/></COLUMN><COLUMN Order="ASC"><XREF_ATTRIBUTE Name="ComponentSort" Value=""/></COLUMN><COLUMN Order="ASC"><XREF_ATTRIBUTE Name="NPD" Value=""/></COLUMN><COLUMN Order="ASC"><XREF_ATTRIBUTE Name="SafetyClass" Value=""/></COLUMN><COLUMN Order="ASC"><XREF_ATTRIBUTE Name="Desc1" Value=""/></COLUMN></SORT><GROUPING><GROUP_ATTRIBUTES><XREF_ATTRIBUTE Name="Group" Value=""/><XREF_ATTRIBUTE Name="SortType" Value=""/><XREF_ATTRIBUTE Name="NPD" Value=""/><XREF_ATTRIBUTE Name="Desc1" Value=""/><XREF_ATTRIBUTE Name="KKS" Value=""/><XREF_ATTRIBUTE Name="ComponentSort" Value=""/><XREF_ATTRIBUTE Name="SafetyClass" Value=""/><XREF_ATTRIBUTE Name="Pressure" Value=""/><XREF_ATTRIBUTE Name="Temperature" Value=""/></GROUP_ATTRIBUTES><NUMBER Style="Numeric" Base="1" Step="1" IsContinued="No"><OUTPUT_ATTRIBUTE Name="ItemNum" IsLocked="Yes"/></NUMBER></GROUPING></ITEM></ITEMS><MACROS><MACRO ExcelOrAddinFile="" Module="Sheet1" Method="Format_Spec_Pipes" Type="" Arg=""/></MACROS></REPORT_SHEET_LAYOUT><REPORT_SHEET_LAYOUT FillingMode="CopyDown" SheetName="Sheet2"><HEADER StartRow="1" EndRow="1" RepeatOnNew="No"/><ITEMS><ITEM Name="Supports" ParentItem="" ItemRowsSpacing="0" ItemRowsSpreading="1" RecordsPerPage="0"><ATTRIBUTES><ATTRIBUTE Name="oid" IsLocked="No"/><ATTRIBUTE Name="KKS" IsLocked="No"/><ATTRIBUTE Name="Desc1" IsLocked="No"/><ATTRIBUTE Name="Desc2" IsLocked="No"/><ATTRIBUTE Name="Material" IsLocked="No"/><ATTRIBUTE Name="Manufacturer" IsLocked="No"/><ATTRIBUTE Name="QTY" IsLocked="No"/><ATTRIBUTE Name="Izm" IsLocked="No"/><ATTRIBUTE Name="UnitWeight" IsLocked="No"/><ATTRIBUTE Name="TotalWeight" IsLocked="No"/><ATTRIBUTE Name="Group" IsLocked="No"/><ATTRIBUTE Name="NPD" IsLocked="No"/></ATTRIBUTES><QUERY_PARAMETERS><XREF_PARAMETER Name="FilterName" Value=""/><XREF_PARAMETER Name="FilterLocation" Value=""/><XREF_PARAMETER Name="FilterDescription" Value=""/></QUERY_PARAMETERS><SORT><COLUMN Order="ASC"><XREF_ATTRIBUTE Name="Group" Value=""/></COLUMN><COLUMN Order="ASC"><XREF_ATTRIBUTE Name="KKS" Value=""/></COLUMN><COLUMN Order="ASC"><XREF_ATTRIBUTE Name="Desc1" Value=""/></COLUMN><COLUMN Order="ASC"><XREF_ATTRIBUTE Name="NPD" Value=""/></COLUMN></SORT><GROUPING><GROUP_ATTRIBUTES><XREF_ATTRIBUTE Name="KKS" Value=""/><XREF_ATTRIBUTE Name="Desc1" Value=""/><XREF_ATTRIBUTE Name="Group" Value=""/><XREF_ATTRIBUTE Name="NPD" Value=""/></GROUP_ATTRIBUTES><NUMBER Style="Numeric" Base="1" Step="1" IsContinued="No"><OUTPUT_ATTRIBUTE Name="ItemNum" IsLocked="Yes"/></NUMBER></GROUPING></ITEM></ITEMS><MACROS><MACRO ExcelOrAddinFile="" Module="Sheet2" Method="Format_Spec_Supports" Type="" Arg=""/><MACRO ExcelOrAddinFile="" Module="Sheet1" Method="Format_Spec_Final" Type="" Arg=""/></MACROS></REPORT_SHEET_LAYOUT><REPORT_SHEET_LAYOUT FillingMode="CopyDown" SheetName="Sheet4"><HEADER StartRow="1" EndRow="2" RepeatOnNew="No"/><ITEMS/><MACROS/></REPORT_SHEET_LAYOUT><REPORT_SHEET_LAYOUT FillingMode="FillDown" SheetName="Sheet5"><ITEMS/></REPORT_SHEET_LAYOUT></EXCEL_LAYOUT_DEFINITION>
Note on C2: Falcon Jean Francois: It can be: 0 = Fill Down 1 = Copy Down 2 = Copy Up

## Sheet1
Спецификация материалов
Пози-ция | Код KKS | Наименование и техническая характеристика | Материал | Документ / Группа или Категория | Единица измерения | Количество | Масса 1 ед., kg | Масса общая, kg | Категория обеспечения качества | Помещение | Примечание
00SBA10 надземная прокладка
1 |  | Маты минераловатные прошивные марки М-100 без обкладок k=1.2,k=1.03 s=60 мм | Сборный | ГОСТ 21880-2011 | м³ | 0.062 |  |  |  |  | Объем дан с учетом коэффициентов. Объем без учёта коэффициентов 0.05 м³
2 |  | Cтеклоткань марки Т-23 | Т-23 | по типу ТУ 6-11-231-76 | м² | 2.581 |  |  |  |  | (для матов без обкладок)
3 |  | Cталь тонколистовая оцинкованная s=0.5 мм | Оцинкованная сталь | ГОСТ 14918-80 | м² | 1.577 |  |  |  |  | Объем дан с учетом коэффициентов. Объем без учёта коэффициентов 1.293 м² в констр.
4 |  | Скоба опорная | Оцинкованная сталь | ГОСТ 21631-76 | шт. | 8
5 |  | Пряжка тип I-О | Сборный | по типу ТУ 36.16.22-64-92 | шт. | 6
6 |  | Лента стальная упаковочная 0,7х20 мм | Углеродистая сталь | ГОСТ 3560-73 | кг | 0.515
7 |  | Проволока 2-0-Ч | Углеродистая сталь | ГОСТ 3282-74 | кг | 0.06
8 |  | Винт самонарезающий | Сборный | ГОСТ 10621-80 | шт. | 14
9 |  | Проволока 0,8-0-Ч | Углеродистая сталь | ГОСТ 3282-74 | кг | 0.022
00SBA10 подземная прокладка
10 |  | Маты минераловатные прошивные марки 2М-100 в обкладке из стеклоткани марки Т-23 со всех сторон k=1.2,k=1.03 s=50 мм | Сборный | ГОСТ 21880-2011 | м³ | 0.017 |  |  |  |  | Объем дан с учетом коэффициентов. Объем без учёта коэффициентов 0.014 м³
11 |  | Маты минераловатные прошивные марки М-100 без обкладок k=1.2,k=1.03 s=60 мм | Сборный | ГОСТ 21880-2011 | м³ | 3.055 |  |  |  |  | Объем дан с учетом коэффициентов. Объем без учёта коэффициентов 2.472 м³
12 |  | Cтеклоткань марки Т-23 | Т-23 | по типу ТУ 6-11-231-76 | м² | 0.744 |  |  |  |  | (для матов в обкладках)
13 |  | Cтеклоткань марки Т-23 | Т-23 | по типу ТУ 6-11-231-76 | м² | 127.593 |  |  |  |  | (для матов без обкладок)
14 |  | Покрытие защитное из стеклоткани марки Т-23 | Т-23 | по типу ТУ 6-11-231-76 | м² | 74.9
15 |  | Cталь тонколистовая оцинкованная s=0.8 мм | Оцинкованная сталь | ГОСТ 14918-80 | м² | 0.627 |  |  |  |  | Объем дан с учетом коэффициентов. Объем без учёта коэффициентов 0.514 м² в констр.
16 |  | Скоба опорная | Оцинкованная сталь | ГОСТ 21631-76 | шт. | 396
17 |  | Пряжка тип I-О | Сборный | по типу ТУ 36.16.22-64-92 | шт. | 297
18 |  | Лента стальная упаковочная 0,7х20 мм | Углеродистая сталь | ГОСТ 3560-73 | кг | 25.709
19 |  | Проволока 2-0-Ч | Углеродистая сталь | ГОСТ 3282-74 | кг | 3.016
20 |  | Проволока 0,8-0-Ч | Углеродистая сталь | ГОСТ 3282-74 | кг | 1.108
21 |  | Лак БТ-577 | Сборный | ГОСТ 5631-79 | кг | 0.791 |  |  |  |  | 4.679 м²
22 |  | Лента АД1.08х20 | АД1.08х20 | ГОСТ 13726-97 | кг | 0.073
23 |  | Пряжка тип II-А | Сборный | по типу ТУ 36.16.22-64-92 | шт. | 2
24 |  | Заклепка комбинированная ЗК-12-4,5 | Сборный | по типу ТУ 36-2088-85 | шт. | 8
00SBA20 надземная прокладка
25 |  | Маты минераловатные прошивные марки М-100 без обкладок k=1.2,k=1.03 s=60 мм | Сборный | ГОСТ 21880-2011 | м³ | 0.074 |  |  |  |  | Объем дан с учетом коэффициентов. Объем без учёта коэффициентов 0.06 м³
26 |  | Cтеклоткань марки Т-23 | Т-23 | по типу ТУ 6-11-231-76 | м² | 3.097 |  |  |  |  | (для матов без обкладок)
27 |  | Cталь тонколистовая оцинкованная s=0.5 мм | Оцинкованная сталь | ГОСТ 14918-80 | м² | 1.896 |  |  |  |  | Объем дан с учетом коэффициентов. Объем без учёта коэффициентов 1.554 м² в констр.
28 |  | Скоба опорная | Оцинкованная сталь | ГОСТ 21631-76 | шт. | 10
29 |  | Пряжка тип I-О | Сборный | по типу ТУ 36.16.22-64-92 | шт. | 7
30 |  | Лента стальная упаковочная 0,7х20 мм | Углеродистая сталь | ГОСТ 3560-73 | кг | 0.619
31 |  | Проволока 2-0-Ч | Углеродистая сталь | ГОСТ 3282-74 | кг | 0.073
32 |  | Винт самонарезающий | Сборный | ГОСТ 10621-80 | шт. | 17
33 |  | Проволока 0,8-0-Ч | Углеродистая сталь | ГОСТ 3282-74 | кг | 0.026
00SBA20 подземная прокладка
34 |  | Маты минераловатные прошивные марки 2М-100 в обкладке из стеклоткани марки Т-23 со всех сторон k=1.2,k=1.03 s=50 мм | Сборный | ГОСТ 21880-2011 | м³ | 0.017 |  |  |  |  | Объем дан с учетом коэффициентов. Объем без учёта коэффициентов 0.014 м³
35 |  | Маты минераловатные прошивные марки М-100 без обкладок k=1.2,k=1.03 s=60 мм | Сборный | ГОСТ 21880-2011 | м³ | 3.017 |  |  |  |  | Объем дан с учетом коэффициентов. Объем без учёта коэффициентов 2.441 м³
36 |  | Cтеклоткань марки Т-23 | Т-23 | по типу ТУ 6-11-231-76 | м² | 0.744 |  |  |  |  | (для матов в обкладках)
37 |  | Cтеклоткань марки Т-23 | Т-23 | по типу ТУ 6-11-231-76 | м² | 125.993 |  |  |  |  | (для матов без обкладок)
38 |  | Покрытие защитное из стеклоткани марки Т-23 | Т-23 | по типу ТУ 6-11-231-76 | м² | 73.953
39 |  | Cталь тонколистовая оцинкованная s=0.8 мм | Оцинкованная сталь | ГОСТ 14918-80 | м² | 0.627 |  |  |  |  | Объем дан с учетом коэффициентов. Объем без учёта коэффициентов 0.514 м² в констр.
40 |  | Скоба опорная | Оцинкованная сталь | ГОСТ 21631-76 | шт. | 391
41 |  | Пряжка тип I-О | Сборный | по типу ТУ 36.16.22-64-92 | шт. | 293
42 |  | Лента стальная упаковочная 0,7х20 мм | Углеродистая сталь | ГОСТ 3560-73 | кг | 25.384
43 |  | Проволока 2-0-Ч | Углеродистая сталь | ГОСТ 3282-74 | кг | 2.978
44 |  | Проволока 0,8-0-Ч | Углеродистая сталь | ГОСТ 3282-74 | кг | 1.094
45 |  | Лак БТ-577 | Сборный | ГОСТ 5631-79 | кг | 0.781 |  |  |  |  | 4.619 м²
46 |  | Лента АД1.08х20 | АД1.08х20 | ГОСТ 13726-97 | кг | 0.073
47 |  | Пряжка тип II-А | Сборный | по типу ТУ 36.16.22-64-92 | шт. | 2
48 |  | Заклепка комбинированная ЗК-12-4,5 | Сборный | по типу ТУ 36-2088-85 | шт. | 8

## SP3DReport_Layout_2 (hidden)
Пози-ция | Код KKS | Наименование и техническая характеристика | Материал | Класс безопаc-ности по НП-001-97 | Группа по ПН АЭ Г-7-008-89 | Единица измере-ния | Количес-тво | Масса единицы, кг | Масса общая, кг | Категория обеспечения качества по СТО СМК-ПКФ -015-06/ перевод | Примечание | м²
Опоры и подвески
Опоры и подвески трубопроводов высокого давления (Р ≥ 2,2 МПа) нормализованные
Опоры и подвески трубопроводов низкого давления (Р < 2,2 МПа) нормализованные
Материалы для крепления трубопроводов

## SP3DReport_Layout_1 (hidden)
Пози-ция | Код KKS | Наименование и техническая характеристика | Материал | Класс безопаc-ности по НП-001-97 | Подведомственность / Группа или Категория | Единица измере-ния | Количес-тво | Масса единицы, кг | Масса общая, кг | Категория обеспечения качества по СТО СМК-ПКФ -015-06/ перевод | Примечание
[6 empty] | кг |  |  | 0
Изделия трубопроводов
Изделия трубопроводов высокого давления 2 класса безопасности Ду ≥ 100 из коррозионно-стойкой стали
Изделия трубопроводов высокого давления 3 класса безопасности Ду ≥ 100 из коррозионно-стойкой стали
Изделия трубопроводов высокого давления 4 класса безопасности Ду ≥ 100 из коррозионно-стойкой стали
Изделия трубопроводов высокого давления 2 класса безопасности Ду < 100 из коррозионно-стойкой стали
Изделия трубопроводов высокого давления 3 класса безопасности Ду < 100 из коррозионно-стойкой стали
Изделия трубопроводов высокого давления 4 класса безопасности Ду < 100 из коррозионно-стойкой стали
Изделия трубопроводов высокого давления 2 класса безопасности Ду ≥ 100 из углеродистой стали
Изделия трубопроводов высокого давления 3 класса безопасности Ду ≥ 100 из углеродистой стали
Изделия трубопроводов высокого давления 4 класса безопасности Ду ≥ 100 из углеродистой стали
Изделия трубопроводов высокого давления 2 класса безопасности Ду < 100 из углеродистой стали
Изделия трубопроводов высокого давления 3 класса безопасности Ду < 100 из углеродистой стали
Изделия трубопроводов высокого давления 4 класса безопасности Ду < 100 из углеродистой стали
Изделия трубопроводов высокого давления 2 класса безопасности Ду ≥ 100 из легированной стали
Изделия трубопроводов высокого давления 3 класса безопасности Ду ≥ 100 из легированной стали
Изделия трубопроводов высокого давления 4 класса безопасности Ду ≥ 100 из легированной стали
Изделия трубопроводов высокого давления 2 класса безопасности Ду < 100 из легированной стали
Изделия трубопроводов высокого давления 3 класса безопасности Ду < 100 из легированной стали
Изделия трубопроводов высокого давления 4 класса безопасности Ду < 100 из легированной стали
Изделия трубопроводов низкого давления 2 класса безопасности Ду ≥ 100 из коррозионно-стойкой стали
Изделия трубопроводов низкого давления 3 класса безопасности Ду ≥ 100 из коррозионно-стойкой стали
Изделия трубопроводов низкого давления 4 класса безопасности Ду ≥ 100 из коррозионно-стойкой стали
Изделия трубопроводов низкого давления 2 класса безопасности Ду < 100 из коррозионно-стойкой стали
Изделия трубопроводов низкого давления 3 класса безопасности Ду < 100 из коррозионно-стойкой стали
Изделия трубопроводов низкого давления 4 класса безопасности Ду < 100 из коррозионно-стойкой стали
Изделия трубопроводов низкого давления 2 класса безопасности Ду ≥ 100 из углеродистой стали
Изделия трубопроводов низкого давления 3 класса безопасности Ду ≥ 100 из углеродистой стали
Изделия трубопроводов низкого давления 4 класса безопасности Ду ≥ 100 из углеродистой стали
Изделия трубопроводов низкого давления 2 класса безопасности Ду < 100 из углеродистой стали
Изделия трубопроводов низкого давления 3 класса безопасности Ду < 100 из углеродистой стали
Изделия трубопроводов низкого давления 4 класса безопасности Ду < 100 из углеродистой стали
Изделия трубопроводов низкого давления 2 класса безопасности Ду ≥ 100 из легированной стали
Изделия трубопроводов низкого давления 3 класса безопасности Ду ≥ 100 из легированной стали
Изделия трубопроводов низкого давления 4 класса безопасности Ду ≥ 100 из легированной стали
Изделия трубопроводов низкого давления 2 класса безопасности Ду < 100 из легированной стали
Изделия трубопроводов низкого давления 3 класса безопасности Ду < 100 из легированной стали
Изделия трубопроводов низкого давления 4 класса безопасности Ду < 100 из легированной стали
Изделия трубопроводов без класса безопасности или группы материала
Монтажный запас и трубы для контрольных сварных соединений
Для трубопроводов высокого давления 2 класса безопасности из коррозионно-стойкой стали
Для трубопроводов высокого давления 3 класса безопасности из коррозионно-стойкой стали
Для трубопроводов высокого давления 4 класса безопасности из коррозионно-стойкой стали
Для трубопроводов высокого давления 2 класса безопасности из углеродистой стали
Для трубопроводов высокого давления 3 класса безопасности из углеродистой стали
Для трубопроводов высокого давления 4 класса безопасности из углеродистой стали
Для трубопроводов высокого давления 2 класса безопасности из легированной стали
Для трубопроводов высокого давления 3 класса безопасности из легированной стали
Для трубопроводов высокого давления 4 класса безопасности из легированной стали
Для трубопроводов низкого давления 2 класса безопасности из коррозионно-стойкой стали
Для трубопроводов низкого давления 3 класса безопасности из коррозионно-стойкой стали
Для трубопроводов низкого давления 4 класса безопасности из коррозионно-стойкой стали
Для трубопроводов низкого давления 2 класса безопасности из углеродистой стали
Для трубопроводов низкого давления 3 класса безопасности из углеродистой стали
Для трубопроводов низкого давления 4 класса безопасности из углеродистой стали
Для трубопроводов низкого давления 2 класса безопасности из легированной стали
Для трубопроводов низкого давления 3 класса безопасности из легированной стали
Для трубопроводов низкого давления 4 класса безопасности из легированной стали
Для трубопроводов без класса безопасности или группы материала