## SP3DReport_Definition (hidden)
Note on A1: <?xml version="1.0" encoding="UTF-8"?> <EXCEL_LAYOUT_DEFINITION TemplateUsed="2P013" MultiSheet="Yes"><REPORT_SHEET_LAYOUT FillingMode="CopyDown" SheetName="Sheet1"><HEADER StartRow="1" EndRow="2" RepeatOnNew="Yes"/><ITEMS><ITEM Name="Pipe" ParentItem="" ItemRowsSpacing="0" ItemRowsSpreading="1" RecordsPerPage="0"><ATTRIBUTES><ATTRIBUTE Name="oid" IsLocked="No"/><ATTRIBUTE Name="KKS" IsLocked="No"/><ATTRIBUTE Name="GroupPressure" IsLocked="No"/><ATTRIBUTE Name="Description" IsLocked="No"/><ATTRIBUTE Name="Desc1" IsLocked="No"/><ATTRIBUTE Name="Desc2" IsLocked="No"/><ATTRIBUTE Name="Manufacturer" IsLocked="No"/><ATTRIBUTE Name="Material" IsLocked="No"/><ATTRIBUTE Name="GroupPNAEG" IsLocked="No"/><ATTRIBUTE Name="SafetyClass" IsLocked="No"/><ATTRIBUTE Name="QTY" IsLocked="No"/><ATTRIBUTE Name="Izm" IsLocked="No"/><ATTRIBUTE Name="UnitWeight" IsLocked="No"/><ATTRIBUTE Name="TotalWeight" IsLocked="No"/><ATTRIBUTE Name="Group" IsLocked="No"/><ATTRIBUTE Name="SortType" IsLocked="No"/><ATTRIBUTE Name="ComponentSort" IsLocked="No"/><ATTRIBUTE Name="NPD" IsLocked="No"/><ATTRIBUTE Name="QualityCategory" IsLocked="No"/><ATTRIBUTE Name="OutsideDiameter" IsLocked="No"/><ATTRIBUTE Name="WallThickness" IsLocked="No"/><ATTRIBUTE Name="PipeRunName" IsLocked="No"/><ATTRIBUTE Name="Pressure" IsLocked="No"/><ATTRIBUTE Name="Temperature" IsLocked="No"/><ATTRIBUTE Name="IsSpool" IsLocked="No"/></ATTRIBUTES><QUERY_PARAMETERS><XREF_PARAMETER Name="FilterName" Value=""/><XREF_PARAMETER Name="FilterLocation" Value=""/><XREF_PARAMETER Name="FilterDescription" Value=""/></QUERY_PARAMETERS><SORT><COLUMN Order="ASC"><XREF_ATTRIBUTE Name="Group" Value=""/></COLUMN><COLUMN Order="ASC"><XREF_ATTRIBUTE Name="Pressure" Value=""/></COLUMN><COLUMN Order="ASC"><XREF_ATTRIBUTE Name="Temperature" Value=""/></COLUMN><COLUMN Order="ASC"><XREF_ATTRIBUTE Name="SortType" Value=""/></COLUMN><COLUMN Order="ASC"><XREF_ATTRIBUTE Name="KKS" Value=""/></COLUMN><COLUMN Order="ASC"><XREF_ATTRIBUTE Name="ComponentSort" Value=""/></COLUMN><COLUMN Order="ASC"><XREF_ATTRIBUTE Name="NPD" Value=""/></COLUMN><COLUMN Order="ASC"><XREF_ATTRIBUTE Name="SafetyClass" Value=""/></COLUMN><COLUMN Order="ASC"><XREF_ATTRIBUTE Name="Desc1" Value=""/></COLUMN></SORT><GROUPING><GROUP_ATTRIBUTES><XREF_ATTRIBUTE Name="Group" Value=""/><XREF_ATTRIBUTE Name="SortType" Value=""/><XREF_ATTRIBUTE Name="NPD" Value=""/><XREF_ATTRIBUTE Name="Desc1" Value=""/><XREF_ATTRIBUTE Name="KKS" Value=""/><XREF_ATTRIBUTE Name="ComponentSort" Value=""/><XREF_ATTRIBUTE Name="SafetyClass" Value=""/><XREF_ATTRIBUTE Name="Pressure" Value=""/><XREF_ATTRIBUTE Name="Temperature" Value=""/></GROUP_ATTRIBUTES><NUMBER Style="Numeric" Base="1" Step="1" IsContinued="No"><OUTPUT_ATTRIBUTE Name="ItemNum" IsLocked="Yes"/></NUMBER></GROUPING></ITEM></ITEMS><MACROS><MACRO ExcelOrAddinFile="" Module="Sheet1" Method="Format_Spec_Pipes" Type="" Arg=""/></MACROS></REPORT_SHEET_LAYOUT><REPORT_SHEET_LAYOUT FillingMode="CopyDown" SheetName="Sheet2"><HEADER StartRow="1" EndRow="1" RepeatOnNew="No"/><ITEMS><ITEM Name="Supports" ParentItem="" ItemRowsSpacing="0" ItemRowsSpreading="1" RecordsPerPage="0"><ATTRIBUTES><ATTRIBUTE Name="oid" IsLocked="No"/><ATTRIBUTE Name="KKS" IsLocked="No"/><ATTRIBUTE Name="Desc1" IsLocked="No"/><ATTRIBUTE Name="Desc2" IsLocked="No"/><ATTRIBUTE Name="Material" IsLocked="No"/><ATTRIBUTE Name="Manufacturer" IsLocked="No"/><ATTRIBUTE Name="QTY" IsLocked="No"/><ATTRIBUTE Name="Izm" IsLocked="No"/><ATTRIBUTE Name="UnitWeight" IsLocked="No"/><ATTRIBUTE Name="TotalWeight" IsLocked="No"/><ATTRIBUTE Name="Group" IsLocked="No"/><ATTRIBUTE Name="NPD" IsLocked="No"/></ATTRIBUTES><QUERY_PARAMETERS><XREF_PARAMETER Name="FilterName" Value=""/><XREF_PARAMETER Name="FilterLocation" Value=""/><XREF_PARAMETER Name="FilterDescription" Value=""/></QUERY_PARAMETERS><SORT><COLUMN Order="ASC"><XREF_ATTRIBUTE Name="Group" Value=""/></COLUMN><COLUMN Order="ASC"><XREF_ATTRIBUTE Name="KKS" Value=""/></COLUMN><COLUMN Order="ASC"><XREF_ATTRIBUTE Name="Desc1" Value=""/></COLUMN><COLUMN Order="ASC"><XREF_ATTRIBUTE Name="NPD" Value=""/></COLUMN></SORT><GROUPING><GROUP_ATTRIBUTES><XREF_ATTRIBUTE Name="KKS" Value=""/><XREF_ATTRIBUTE Name="Desc1" Value=""/><XREF_ATTRIBUTE Name="Group" Value=""/><XREF_ATTRIBUTE Name="NPD" Value=""/></GROUP_ATTRIBUTES><NUMBER Style="Numeric" Base="1" Step="1" IsContinued="No"><OUTPUT_ATTRIBUTE Name="ItemNum" IsLocked="Yes"/></NUMBER></GROUPING></ITEM></ITEMS><MACROS><MACRO ExcelOrAddinFile="" Module="Sheet2" Method="Format_Spec_Supports" Type="" Arg=""/><MACRO ExcelOrAddinFile="" Module="Sheet1" Method="Format_Spec_Final" Type="" Arg=""/></MACROS></REPORT_SHEET_LAYOUT><REPORT_SHEET_LAYOUT FillingMode="CopyDown" SheetName="Sheet4"><HEADER StartRow="1" EndRow="2" RepeatOnNew="No"/><ITEMS/><MACROS/></REPORT_SHEET_LAYOUT><REPORT_SHEET_LAYOUT FillingMode="FillDown" SheetName="Sheet5"><ITEMS/></REPORT_SHEET_LAYOUT></EXCEL_LAYOUT_DEFINITION>
Note on C2: Falcon Jean Francois: It can be: 0 = Fill Down 1 = Copy Down 2 = Copy Up

## Sheet1
Спецификация материалов
Пози-ция | Код KKS | Наименование и техническая характеристика | Материал | Документ / Группа или Категория | Единица измерения | Количество | Масса 1 ед., kg | Масса общая, kg | Категория обеспечения качества | Помещение | Примечание
20NDA50 надземная прокладка
1 |  | Маты минераловатные прошивные марки 2М-100 в обкладке из стеклоткани марки Т-23 со всех сторон k=1.2,k=1.03 s=90 мм | Сборный | ГОСТ 21880-2011 | м³ | 63.884 |  |  |  |  | Объем дан с учетом коэффициентов. Объем без учёта коэффициентов 51.686 м³
2 |  | Cтеклоткань марки Т-23 | Т-23 | по типу ТУ 6-11-231-76 | м² | 1724.865 |  |  |  |  | (для матов в обкладках)
3 |  | Cталь тонколистовая оцинкованная s=0.8 мм | Оцинкованная сталь | ГОСТ 14918-80 | м² | 859.084 |  |  |  |  | Объем дан с учетом коэффициентов. Объем без учёта коэффициентов 704.167 м² в констр.
4 |  | Скоба опорная | Оцинкованная сталь | ГОСТ 14918-80 | шт. | 915
5 |  | Пряжка тип I-О | Сборный | по типу ТУ 36.16.22-64-92 | шт. | 686
6 |  | Лента стальная упаковочная 0,7х20 мм | Углеродистая сталь | ГОСТ 3560-73 | кг | 242.422
7 |  | Проволока 2-0-Ч | Углеродистая сталь | ГОСТ 3282-74 | кг | 70.44
8 |  | Винт самонарезающий | Сборный | ГОСТ 10621-80 | шт. | 6244
9 |  | Проволока 0,8-0-Ч | Углеродистая сталь | ГОСТ 3282-74 | кг | 164.664
20NDB10 надземная прокладка
10 |  | Маты минераловатные прошивные марки 2М-100 в обкладке из стеклоткани марки Т-23 со всех сторон k=1.2,k=1.03 s=70 мм | Сборный | ГОСТ 21880-2011 | м³ | 47.247 |  |  |  |  | Объем дан с учетом коэффициентов. Объем без учёта коэффициентов 38.226 м³
11 |  | Cтеклоткань марки Т-23 | Т-23 | по типу ТУ 6-11-231-76 | м² | 1559.162 |  |  |  |  | (для матов в обкладках)
12 |  | Cталь тонколистовая оцинкованная s=0.8 мм | Оцинкованная сталь | ГОСТ 14918-80 | м² | 829.621 |  |  |  |  | Объем дан с учетом коэффициентов. Объем без учёта коэффициентов 680.017 м² в констр.
13 |  | Скоба опорная | Оцинкованная сталь | ГОСТ 14918-80 | шт. | 921
14 |  | Пряжка тип I-О | Сборный | по типу ТУ 36.16.22-64-92 | шт. | 691
15 |  | Лента стальная упаковочная 0,7х20 мм | Углеродистая сталь | ГОСТ 3560-73 | кг | 234.886
16 |  | Проволока 2-0-Ч | Углеродистая сталь | ГОСТ 3282-74 | кг | 33.851
17 |  | Винт самонарезающий | Сборный | ГОСТ 10621-80 | шт. | 6287
18 |  | Проволока 0,8-0-Ч | Углеродистая сталь | ГОСТ 3282-74 | кг | 158.893
19
20
21
22
23
24
25
26
27
28
29
30
31
32
33
34
35
36
37
38
39
40
41
42
43
44
45
46
47
48
49
50
51
52
53
54
55
56
57
58
59
60
61
62
63
64
65
66
67
68
69
70
71
72
73
74
75
76
77
78
79
80
81
82

## SP3DReport_Layout_2 (hidden)
Пози-ция | Код KKS | Наименование и техническая характеристика | Материал | Класс безопаc-ности по НП-001-97 | Группа по ПН АЭ Г-7-008-89 | Единица измере-ния | Количес-тво | Масса единицы, кг | Масса общая, кг | Категория обеспечения качества по СТО СМК-ПКФ -015-06/ перевод | Примечание | м²
Опоры и подвески
Опоры и подвески трубопроводов высокого давления (Р ≥ 2,2 МПа) нормализованные
Опоры и подвески трубопроводов низкого давления (Р < 2,2 МПа) нормализованные
Материалы для крепления трубопроводов

## SP3DReport_Layout_1 (hidden)
Пози-ция | Код KKS | Наименование и техническая характеристика | Материал | Класс безопаc-ности по НП-001-97 | Подведомственность / Группа или Категория | Единица измере-ния | Количес-тво | Масса единицы, кг | Масса общая, кг | Категория обеспечения качества по СТО СМК-ПКФ -015-06/ перевод | Примечание
кг
Изделия трубопроводов
Изделия трубопроводов высокого давления 2 класса безопасности Ду ≥ 100 из коррозионно-стойкой стали
Изделия трубопроводов высокого давления 3 класса безопасности Ду ≥ 100 из коррозионно-стойкой стали
Изделия трубопроводов высокого давления 4 класса безопасности Ду ≥ 100 из коррозионно-стойкой стали
Изделия трубопроводов высокого давления 2 класса безопасности Ду < 100 из коррозионно-стойкой стали
Изделия трубопроводов высокого давления 3 класса безопасности Ду < 100 из коррозионно-стойкой стали
Изделия трубопроводов высокого давления 4 класса безопасности Ду < 100 из коррозионно-стойкой стали
Изделия трубопроводов высокого давления 2 класса безопасности Ду ≥ 100 из углеродистой стали
Изделия трубопроводов высокого давления 3 класса безопасности Ду ≥ 100 из углеродистой стали
Изделия трубопроводов высокого давления 4 класса безопасности Ду ≥ 100 из углеродистой стали
Изделия трубопроводов высокого давления 2 класса безопасности Ду < 100 из углеродистой стали
Изделия трубопроводов высокого давления 3 класса безопасности Ду < 100 из углеродистой стали
Изделия трубопроводов высокого давления 4 класса безопасности Ду < 100 из углеродистой стали
Изделия трубопроводов высокого давления 2 класса безопасности Ду ≥ 100 из легированной стали
Изделия трубопроводов высокого давления 3 класса безопасности Ду ≥ 100 из легированной стали
Изделия трубопроводов высокого давления 4 класса безопасности Ду ≥ 100 из легированной стали
Изделия трубопроводов высокого давления 2 класса безопасности Ду < 100 из легированной стали
Изделия трубопроводов высокого давления 3 класса безопасности Ду < 100 из легированной стали
Изделия трубопроводов высокого давления 4 класса безопасности Ду < 100 из легированной стали
Изделия трубопроводов низкого давления 2 класса безопасности Ду ≥ 100 из коррозионно-стойкой стали
Изделия трубопроводов низкого давления 3 класса безопасности Ду ≥ 100 из коррозионно-стойкой стали
Изделия трубопроводов низкого давления 4 класса безопасности Ду ≥ 100 из коррозионно-стойкой стали
Изделия трубопроводов низкого давления 2 класса безопасности Ду < 100 из коррозионно-стойкой стали
Изделия трубопроводов низкого давления 3 класса безопасности Ду < 100 из коррозионно-стойкой стали
Изделия трубопроводов низкого давления 4 класса безопасности Ду < 100 из коррозионно-стойкой стали
Изделия трубопроводов низкого давления 2 класса безопасности Ду ≥ 100 из углеродистой стали
Изделия трубопроводов низкого давления 3 класса безопасности Ду ≥ 100 из углеродистой стали
Изделия трубопроводов низкого давления 4 класса безопасности Ду ≥ 100 из углеродистой стали
Изделия трубопроводов низкого давления 2 класса безопасности Ду < 100 из углеродистой стали
Изделия трубопроводов низкого давления 3 класса безопасности Ду < 100 из углеродистой стали
Изделия трубопроводов низкого давления 4 класса безопасности Ду < 100 из углеродистой стали
Изделия трубопроводов низкого давления 2 класса безопасности Ду ≥ 100 из легированной стали
Изделия трубопроводов низкого давления 3 класса безопасности Ду ≥ 100 из легированной стали
Изделия трубопроводов низкого давления 4 класса безопасности Ду ≥ 100 из легированной стали
Изделия трубопроводов низкого давления 2 класса безопасности Ду < 100 из легированной стали
Изделия трубопроводов низкого давления 3 класса безопасности Ду < 100 из легированной стали
Изделия трубопроводов низкого давления 4 класса безопасности Ду < 100 из легированной стали
Изделия трубопроводов без класса безопасности или группы материала
Монтажный запас и трубы для контрольных сварных соединений
Для трубопроводов высокого давления 2 класса безопасности из коррозионно-стойкой стали
Для трубопроводов высокого давления 3 класса безопасности из коррозионно-стойкой стали
Для трубопроводов высокого давления 4 класса безопасности из коррозионно-стойкой стали
Для трубопроводов высокого давления 2 класса безопасности из углеродистой стали
Для трубопроводов высокого давления 3 класса безопасности из углеродистой стали
Для трубопроводов высокого давления 4 класса безопасности из углеродистой стали
Для трубопроводов высокого давления 2 класса безопасности из легированной стали
Для трубопроводов высокого давления 3 класса безопасности из легированной стали
Для трубопроводов высокого давления 4 класса безопасности из легированной стали
Для трубопроводов низкого давления 2 класса безопасности из коррозионно-стойкой стали
Для трубопроводов низкого давления 3 класса безопасности из коррозионно-стойкой стали
Для трубопроводов низкого давления 4 класса безопасности из коррозионно-стойкой стали
Для трубопроводов низкого давления 2 класса безопасности из углеродистой стали
Для трубопроводов низкого давления 3 класса безопасности из углеродистой стали
Для трубопроводов низкого давления 4 класса безопасности из углеродистой стали
Для трубопроводов низкого давления 2 класса безопасности из легированной стали
Для трубопроводов низкого давления 3 класса безопасности из легированной стали
Для трубопроводов низкого давления 4 класса безопасности из легированной стали
Для трубопроводов без класса безопасности или группы материала